## 1周
保养日志 —— 每周工作表
序号 | 项目 | 日期 | 评价
航行灯
B1 | 如需要，去除盖子并清洁灯罩。更换任何锈蚀部件
配平片
B2 | 检查纵倾板控制开关装置的清洁度、是否损坏以及安全隐患
B3 | 在全范围内操作配平片，检查是否符合指示器，并检查是否存在漏油
B4 | 检查液压组件的油位
外部检查
B5 | 通过敲击和突起辨认凝胶涂层是否有裂纹并修复
B6 | 操作所有舱盖、系固器和润滑器
B7 | 检查聚光灯的工作情况
B9 | 检查带缆设备是否损坏
B10 | 根据制造商说明给辅助设备上油
甲板和附件
B11 | 如安装，清洗吊杆
B12 | 清洗并擦拭所有不锈钢部件
B13 | 冲洗甲板排水管
B14 | 冲洗甲板舱盖和储藏室
B15 | 检查铺系口开关的安全性
B16 | 操作雨刮器马达和喷水装置
B17 | 检查喇叭是否工作
锚机和绞盘
B18 | 检查锚是否损坏
B19 | 放出锚并清洗，解开并检查锚链
救生装置
B20 | 检查所有救生筏及其释放装置、绳子有没有任何缺陷
B21 | 检查所有救生衣和闪光灯有没有任何缺陷
B22 | 检查所有救生圈及“有人下水”信号灯有没有缺陷
B23 | 检查各舱底水泵及其报警系统是否工作
B24 | 检查所有手提高频电话是否工作
淡水系统检查
B25 | 每周操作通海阀（循环）
废水检查
B26 | 每周操作通海阀（循环）
B27 | 仅限Sealand厕所：检查并更换鸭嘴阀
灰水系统
B28 | 清空淋浴水槽、头发滤网
B29 | 清洁集水箱并检查装置运转
B30 | 每周操作统海阀（循环）
机械
* 主机
B31 | 检查空气过滤器
B32 | 操作通海阀（主机和发电机）
B33 | 检查油滤器是否泄漏
B34 | 检查并清洁原水进水管滤网（初步）
B35 | 检查引擎软管的密性、是否损坏或泄漏
* 燃油系统
B36 | 排干燃油过滤器中的所有水分
* 空调
B37 | 检查并清洁空调原水进水滤网
B38 | 每周操作通海阀（循环）
电气检查
* 交流系统 -- 应检查以下终端的密性和电线老化情况
B39 | 岸电电源线的损坏
B40 | 检查主交流漏电保护器是否工作
B41 | 检查任何接地故障装置(GFCI接地故障断路器）（仅限美国游艇）

## 2周
保养日志 —— 每二周工作表
序号 | 项目 | 日期 | 评价
全面照明
C1 | 目测所有内部灯光和外部露天甲板的灯光，必要时更换灯泡
甲板和附件
C2 | 用淡水清洗锚机和带缆机
C3 | 用淡水刷洗安全门
船体
* 船体水线以上部分
C4 | 用淡水清洗船体和上层建筑
C5 | 检查上层建筑表面是否损坏（油漆或凝胶涂层）并修复
后甲平台
C6 | 操作整个范围内的设备，检查是否漏油
机械
* 主机
C7 | 检查涡轮增压油管有无裂纹和损坏
C8 | 检查空气过滤器垫片是否有泄漏
C9 | 启动引擎，检查是否有异常声响、移动或震动
* 燃油机械
C10 | 检查主燃油过滤器是否有异物
* 尾气系统
C11 | 检查尾气系统的绝缘层材料是否损坏和密性
* 交流发电机检查
C12 | 检查驱动皮带是否损坏、磨损、变质并有正确的张力
C13 | 检查交流发电机的安全性，检查是否有松动的接头
* 空调
C14 | 在全范围内开启空调
电气检查
* 电池 -- 在做本节的任何工作之前，确保电池箱在检查前已经良好通风。电池充电时会产生氢气。
C15 | 使用监测板检查电池状况，并操作所有直流系统
C16 | 检查电池电解液液位和电池状况

## 1月
保养日志 —— 每月工作表
序号 | 项目 | 日期 | 评价
甲板和附件
D1 | 检查趾不栏杆是否损坏
D2 | 检查导缆孔和巴拿马运河闭式托缆孔的安全性
D3 | 检查所有系缆桩的安全性
D4 | 检查任何气体或液压缸体是否工作以及有无泄漏
D5 | 检查软管是否有鼓凸或扭结
D6 | 检查所有应急停止系统
D7 | 检查护栏是否损坏
舷梯
D8 | 清洁并操作舷梯 |  | 淡水和润滑剂，硅基油脂
锚机和绞盘
D9 | 操作锚机
船体
* 船体水线以上部分
D10 | 检查护舷是否损坏
救生装置
D11 | 检查救生筏是否有损坏，且系索已固定包括边带
D12 | 确保每件救生衣都及时通过年度检查
D13 | 检查急救箱的状况，更换任何用完或遗失的物品
淡水系统检查
D14 | 检查主粗滤器
D15 | 操作热水系统，确保热发生器正常工作
D16 | 检查淡水管和接头的状况
废水检查
D17 | 操作盥洗系统 |  | 建议每三个月冲洗一次淡水舱，加入相关的化学剂
灰水系统
D18 | 检查洗手池下水管的状况，且船上无漏水
检查污水系统
D19 | 清洁污水滤网
机械
* 主机
D20 | 记录左引擎小时数
D21 | 记录中间引擎小时数
D22 | 记录右引擎小时数
D23 | 根据引擎手册进行维护
D24 | 检查摇臂箱衬垫是否泄漏，检查管盖上的油是否含水
D25 | 检查动力皮带是否磨损
D26 | 检查冷却系统水泵的叶轮 |  | 每周操作通海阀（循环）
* 发电机
D27 | 记录发电机1的小时数
D28 | 记录发电机2的小时数
D29 | 根据引擎手册进行发电机维护
D30 | 检查启动马达是否损坏和安全隐患，包括电气接头和电缆衬套
D31 | 检查发电机组电池终端的状况
* 尾气系统
D32 | 检查喷水管的密性、是否损坏和泄漏
* 空调
D33 | 清洁空调网格、承水盘并清洁排水管
电气检查
* 电池 -- 在做本节的任何工作之前，确保电池箱在检查前已经良好通风。电池充电时会产生氢气。
D34 | 检查蓄电池阻尼和电池是否清洁、恶化、损坏、安全性和电解液泄漏
* 直流系统 - 应检查如下终端的密性以及电线是否老化
D35 | 检查主直流熔丝是否损坏和老化
D36 | 所有绞车和锚机的接头

## 3月
保养日志 —— 每3月工作表
序号 | 项目 | 日期 | 评价
航行灯
如有必要，将甲板等的电气连接上油
配平片
E1 | 检查液压配平片的电源组件是否损坏以及安全隐患
甲板和附件
E2 | 检查艉壳是否有任何过度移位或者在辅助基座上有裂痕
E3 | 检查船首滚筒是否损坏以及安全隐患
E4 | 检查锚机是否损坏、清洁以及锈蚀
E5 | 检查并测试机舱舱盖密封的状况
E6 | 清洗硬顶百叶窗通道，去除杂质，包括硬顶马达水槽，确保其排水管的通畅
E7 | 检查雨刮器是否有缺口或者老化，必要时予以更换
船体
* 船体水线以上部分
E8 | 检查贯通船体的附件状况，必要时予以更换
* 水线以下部分
E9 | 目测所有电极的状况，必要时予以更换 |  | 建议最少每季更换电极
洗浴平台
E10 | 检查连接电线和电极
淡水系统检查
E11 | 更换（可选）制冰机滤器
E12 | 检查所有内部过滤器
检查污水系统
E13 | 检查污水系统冲洗泵是否清洁、损坏和安全隐患
机械
* 主机
E14 | 检查气缸头衬垫是否有泄漏迹象
E15 | 确保所有机械护栏已妥善安装，所哟附件到位
E16 | 检查停止电磁阀和启动转子包括电气接头是否损坏
E17 | * 尾气系统
E18 | 检查排气管架的状况和密性
电气检查
* 电池 -- 在做本节的任何工作之前，确保电池箱在检查前已经良好通风。电池充电时会产生氢气。
E19 | 重新为电池终端上油脂
* 束带
E20 | 检查所有束带是否损坏、清洁、腐蚀和安全性
E21 | 测量所有绑扎钳和接地电阻。读数应很低至约0.01ohm 显示良好阴极保护
* 直流系统 - 应检查如下终端的密性以及电线是否老化
E22 | 主直流引擎接头
E23 | 船首和船尾推进器的熔丝与接头
E24 | 主直流发电机启动电线盒连接接头
E25 | 主直流馈电板
* 交流系统 -- 应检查以下终端的密性和电线老化情况
E26 | 岸电插座
E27 | 交流接触器和切换开关接头

## 6月
保养日志 —— 每半年工作表
序号 | 项目 | 日期 | 评价
甲板和附件
F1 | 检查船首滚筒以及周边结构是否损坏
F2 | 检查任何船钩的状况
F3 | 检查软回收齿轮的状况
F4 | 检查并操作应急操舵系统
F5 | 检查锚和锚链是否腐蚀
检查污水系统
F6 | 测试污水系统警报
检查污水系统
F7 | 测试污水系统警报
F8 | 检查污水过滤器并清洁 |  | 在任何含杂质运转的头两个月内，每天须检查过滤器
机械
* 主机
F9 | 移除并清洁空气过滤器组件并重新安装。必要时予以更换、
F10 | 更换引擎油或根据引擎手册（初步）
F11 | 更换燃油或油滤，或根据引擎手册（初步）
F12 | 更换引擎油或根据引擎手册
F13 | 更换燃油或油滤，或根据引擎手册
* 传输
F14 | 检查齿轮箱有的清洁程度
F15 | 用油脂润滑齿轮箱外部移动部件
F16 | 检查齿轮箱/驱动轴螺栓的安全性
* 交流发电机检查
F17 | 检查交流发电机皮带是否磨损和有裂纹
F18 | 检查交流发电机的基座是否有裂纹和磨损
电气检查
* 电池 -- 在做本节的任何工作之前，确保电池箱在检查前已经良好通风。电池充电时会产生氢气。
F19 | 检查电池充电器装置的功能

## 1年
保养日志 —— 每1年工作表
序号 | 项目 | 日期 | 评价
甲板和附件
G1 | 用水测试船体或上层建筑是否漏水
G2 | 安全门，用硅润滑脂涂抹
G3 | 用克鲁勃润滑脂GBU-Y131 克鲁勃润滑油 400g p/n 120231 润滑硬顶缠绕装置
锚机和绞盘
G4 | 检查锚是否损坏
G5 | 放出锚并清洗，解开并检查锚链
G6 | 将鼓轮从绞盘和锚机上卸下，并上油 |  | 使用油脂点进行润滑
船体
* 水线以下部分
G7 | 大水流冲洗船体，去除寄生生物，并重新为船体刷防污涂料
G8 | 检查所有进水口格网是否损坏或有裂缝，必要时更新
G9 | 检查侧倾调整片是否损坏和腐蚀，特比是铰链周围的部分
G10 | 检查推进器螺旋桨和齿轮箱装备是否损坏和安全隐患。检查管隧内的摩擦、损坏、裂纹和磨损迹象
G11 | 更换船体和推进器等的电极
G12 | 检查舵是否损坏和安全隐患。检查密封盒轴承的状况
G13 | 检查P型肘托是否磨损、损坏和有裂纹
G14 | 检查船体是否有裂纹和变形
G15 | 检查螺旋桨是否损坏和点蚀
G16 | 检查舵密封，需要时予以更换
洗浴平台
G17 | 检查平台衬套是否固定
救生装置
G18 | 保养救生筏
G19 | 保养所有救生衣
淡水系统检查
G20 | 冲洗水箱
废水检查
G21 | 如安装废水舱，更换碳过滤器 |  | 建议每三个月移除传输装置并清洁
机械
* 燃油系统
G22 | 检查甲板填充和通风处的燃料附件密性
* 传输
G23 | 移除并更换齿轮箱油滤
* 发电机
G24 | 移除控制板罩（警报和控制系统），检查电线盒电气接头的状况和安全性。检查电线是否磨损
G25 | 更换引擎油或根据引擎手册
G26 | 更换燃油或油滤，或根据引擎手册
* 液压系统
G27 | 用Topwax 6 涂抹液压组件 |  | 检查所有液位，必要时使用推荐的油
* 空调
G28 | 检查空调承水盘和排水管是否老化
电气检查
* 电池 -- 在做本节的任何工作之前，确保电池箱在检查前已经良好通风。电池充电时会产生氢气。
G29 | 分离电池组，使其相互隔离，检查单个电池的电压，确保其符合制造商指南
* 束带
G30 | 维修中，检查电极和轴、电极和螺旋桨以及电极和舵之间的接地 |  | 包括平台结构与平台电极
* 常规电气检查
G31 | 所有电气接头与断路器应由Sunseeker服务生进行检查 |  | 检查漏电保护器的正常工作以及所有电气接头的密性

## 2年
保养日志 —— 每2年工作表
序号 | 项目 | 日期 | 评价
船体
* 水线以下部分
H1 | 移除舵，并更换密封
H2 | 移除配平片，检查并用新配件重新安装
机械
* 尾气系统
H3 | 检查尾气绝缘层材料 |  | 每5年更换
* 交流发电机
H4 | 将交流发电机从引擎上移除。检查所有基座、肘托、衬套和插头是否有裂纹、损坏和磨损。检查交流发电机的驱动皮带。正确校调的皮带有13-19mm的偏转。必要时参考引擎维护手册进行调节

## 小时数
保养日志 —— 按时数
序号 | 项目 | 日期 | 评价
甲板和附件
I1 | 移除所有系缆桩、导缆孔和船首滚筒，并使用新密封剂予以重新密封
船体
* 水线以下部分
I2 | 当游艇位于干燥陆上时，移除P型肘托的固定螺栓，检查、重新密封并用新密封剂予以固定复位
机械
* 主机
I3 | 更换引擎油或根据引擎手册
I4 | 更换燃油或油滤，或根据引擎手册
* 发电机
I5 | 更换引擎油或根据引擎手册
I6 | 更换燃油或油滤，或根据引擎手册